## Qty
Box culvert concrete
Sl No | Description | Unit |  | Length | Width | Thickness | Quantity | Grade
1 | Box Culvert PCC | Cum | 1 | 80.2 | 3.3 | 0.1 | 26.466 | M-15
2 | Box Culvert Raft | Cum | 1 | 80 | 3.1 | 0.35 | 86.8 | M-25
3 | Box Culvert Wall | Cum | 2 | 80 | 3 | 0.3 | 144 | M-25
4 | Box culvert Bottom Haunch | Cum | 2 | 80 | 0.045 |  | 7.2 | M-25
5 | Box culvert Top Haunch | Cum | 2 | 80 | 0.045 |  | 7.2 | M-25
6 | Slab | Cum | 1 | 80 | 3.1 | 0.3 | 74.4 | M-25
7 | CutOff wall PCC | Cum | 2 | 80.2 | 0.5 | 0.1 | 8.02 | M-15
8 | CutOff wall | Cum | 2 | 80 | 0.3 | 1.5 | 72 | M-25
GrandTotal | [6 empty] | 426.086
| M-15 | 34.486
| M-25 | 391.6
| GrandTotal | 426.086

## BBS
Sr No | Str No | Chainage | Span | RTL | RTL-1 | RTL-2 | HFL | Bed Level | IL-1 | IL-2 | Dimension | [5 empty] | Total Length | Skew | TCS
[11 empty] | Width | Wall Outer | Wall Inner | Slab | Raft | Inner Height | [5 empty] | 3.1
[11 empty] | 2.5 | 0.3 |  | 0.3 | 0.35 | 3 | 80 | 0 | [7 empty] | 80.0439
0.3
[17 empty] | Raft |  | 0.075
[17 empty] | Wall |  | 0.05 |  |  |  |  | 79.85
2.5
[17 empty] | BEND CORRECTION |  | 2 | [7 empty] | 112.925
[20 empty] | 0.3 |  | 3
[16 empty] | TOTAL LENGTH |  |  | 80 |  |  |  | 3.65
[18 empty] | Cut off length | 80 | [5 empty] | 0.19393
[18 empty] | Cut off Width | 0.3
[18 empty] | Cut off Height | 1.5
106.066
[19 empty] | 193.934 |  |  | 0.35 |  |  | 1.4849
175.2
Bar Bending Schedule for Box Culvert
Bar Mark | Shape of Bar |  |  | Dia (mm) | Cutting Length | Spacing C/C | No of Bars |  | Total Length | Unit Weight | Total Weight (Kg.) | Remarks
1 | 0.2 | 2.95 | 0.2 | 10 | 3.31 | 200 | 1 | 401 | 1327.31 | 0.617 | 818.95 | Raft Bottom main Bar |  | 2.95 |  |  |  | 533.3333
0.04
2 | 0.2 | 2.95 | 0.2 | 12 | 3.302 | 120 | 1 | 668 | 2205.736 | 0.889 | 1960.899 | Raft Top Main Bar
3 | [11 empty] | Raft Top and Bottom Distribution Bar
|  | 82.6833 |  | 10 | 82.6833 | 200 | 2 | 17 | 2811.2333 | 0.617 | 1734.531
4 | [11 empty] | Bottom Corner Bar
|  |  |  | 16 | 1.968 | 200 | 2 | 401 | 1578.336 | 1.58 | 2493.771
1
1
5 |  | 0.2 | [9 empty] | Bottom Haunch Bar
|  |  |  | 10 | 1.16 | 200 | 2 | 401 | 930.32 | 0.617 | 574.007
0.8
0.2
6 | [11 empty] | Wall Outer side Main Bar | [5 empty] | 533.2933
0.6
|  | 3.6 |  | 12 | 4.602 | 200 | 2 | 401 | 3690.804 | 0.889 | 3281.125
0.45
7 |  | 0.2 | [9 empty] | Wall Inner side Main Bar
|  | 3.6 |  | 12 | 4.554 | 150 | 2 | 11 | 100.188 | 0.889 | 89.067
|  | 0.45 | 0.225
0.175
8 | [11 empty] | Wall distribution bar with lapping
|  | 82.7333 |  | 10 | 82.7333 | 200 | 4 | 16 | 5294.9333 | 0.617 | 3266.974
9 |  | 0.2 | [9 empty] | Top Haunch Bar
|  |  |  | 10 | 1.16 | 200 | 2 | 401 | 930.32 | 0.617 | 574.007
0.8
0.2
10 | [11 empty] | Top Corner Bar
|  |  |  | 12 | 1.976 | 200 | 2 | 401 | 1584.752 | 0.889 | 1408.845
1
1
11 | 0.2 | 3 | 0.2 | 12 | 3.352 | 150 | 1 | 534 | 1789.968 | 0.889 | 1591.282 | Slab Bottom Main Bar
12 | 0.2 | 3 | 0.2 | 10 | 3.36 | 200 | 1 | 401 | 1347.36 | 0.617 | 831.321 | Slab Top side Main Bar
13 | [11 empty] | Slab Top and Bottom Distribution Bar with lapping
|  |  |  | 10 | 82.7333 | 200 | 2 | 17 | 2812.9333 | 0.617 | 1735.58
82.7333
14 |  | 0.15 | [9 empty] | Cut off wall main bar
|  |  |  | 8 | 2.936 | 200 | 2 | 400 | 2348.8 | 0.395 | 927.776
| 1.35 |  | 1.35
0.15
15 | [11 empty] | Cut off wall Dist bar
|  |  |  | 10 | 82.6833 | 200 | 4 | 9 | 2976.6 | 0.617 | 1836.562
82.6833
16 | [11 empty] | Cut off wall Top & Bottom Dist bar
|  |  |  | 12 | 2.95 |  | 2 | 4 | 23.6 | 0.889 | 20.98
2.95
[7 empty] | TOTAL STEEL IN KG= |  |  |  | 23145.677
| Si.no | Dia of bar | Qty in MT | [7 empty] | #REF!
| 1 | 8 mm | 0.92778 | [7 empty] | #REF!
| 2 | 10 mm | 11.3719
| 3 | 12 mm | 8.3522
| 4 | 16 mm | 2.4938
| 5 | 20 mm | 0
| 6 | 25 mm | 0
| 7 | 32 mm | 0
| Total Qty= |  | 23.1457